## 01.04.2025
УТВЕРЖДАЮ
Директор РУП ЖКХ
Докшицы-коммунальник
Д.С.Коляго
ПРЕЙСКУРАНТ ЦЕН НА ПЛАТНЫЕ УСЛУГИ ПО ЗАКАЗАМ НАСЕЛЕНИЯ
(центральное отопление) c 01.04.2025 года
№ | Наименование работ | Ед.изм. | Состав работы |  | Цена без НДС, руб.
1 | Снятие водогрейных колонок | колонка | Отсоединение арматуры от трубопровода. |  | 19.17
2 | Установка водогрейных колонок | комплект | Установка прибора в комплекте. Пробивка
|  |  | гнезд для крепления. |  | 71.85
| Прокладка стальных трубопроводов |  | Прокладка трубопровода.
3 | диаметром до 50мм | м |  |  | 11.8
4 | Установка радиаторов до 7 секций в |  | Постановка глухих пробок на уплотнителе. Гидравли-
| группе с установкой кронштейнов | радиатор | ческое испытание радиаторов. Установка кронштейнов |  | 24.23
с пробивкой отверстий и закреплением. Навеска ради-
аторов.
5 | Установка радиаторов свыше 7 секций |  | Постановка глухих пробок на уплотнителе. Гидравли-
| в группе с установкой кронштейнов | радиатор | ческое испытание радиаторов. Установка кронштейнов |  | 40.03
с пробивкой отверстий и закреплением. Навеска ради-
аторов.
6 | Проверка на прогрев отопительных |  | Проверка на прогрев отопительных радиаторов
| радиаторов с регулировкой | прибор | с регулировкой. |  | 3.58
7 | Смена сгонов у трубопроводов диа- | сгон | Разъединение сгона со снятием его с места. Комплек- |  | 7.8
| метром до 25 мм |  | тование и соединение нового сгона.
8 | Смена сгонов у трубопроводов диамет | сгон | Разъединение сгона со снятием его с места. Комплек- |  | 12.64
| ром свыше 25 мм до 40 мм |  | тование и соединение нового сгона.
9 | Смена отдельных участков трубопро- | м | Разъединение сгона со снятием его с места. Комплек- |  | 20.44
| водов диаметром до 25 мм |  | тование и соединение нового сгона.
10 | Смена отдельных участков трубопро- |  | Снятие креплений и труб со свертыванием арматуры
| водов диаметром свыше 25 мм до 40 мм | м | и соединительных частей. Установка старых крепле- |  | 20.86
ний на прежнее место и их заделка. Прокладка трубо-
проводов. Навертывание арматуры и соединительных
частей.
11 | Смена отдельных участков трубопрово- | м | Снятие креплений и труб со свертыванием арматуры |  | 25.28
| дов диаметром 50 мм |  | и соединительных частей. Установка старых крепле-
ний на прежнее место и их заделка. Прокладка трубо-
проводов. Навертывание арматуры и соединительных
частей.
12 | Смена кранов двойной регулировки | шт | Отсоединение старого крана. Присоединение нового |  | 22.54
| диаметром 20 мм, проходных вентилей |  | крана к трубопроводу.
или обратных клапанов диаметром до
50 мм
13 | Смена кронштейнов | шт | Снятие старых кронштейнов под санитарные приборы. |  | 5.48
Установка новых кронштейнов в ранее установленные
пробки.
14 | Смена радиаторных пробок | шт | Вывертывание старой пробки. Очистка секции от |  | 6.53
старой прокладки. Ввертывание новой пробки на
прокладке.
15 | Смена манометра или термометра | прибор | Снятие старого прибора. Очистка места установки |  | 4.21
прибора от старой прокладки. Установка на место
нового прибора на прокладке.
16 | Ремонт ручных насосов | насос | Отсоединение насоса от трубопровода. Снятие насоса |  | 113.78
с креплений. Разборка, прочистка и сборка насоса и
отводной линии. Замена прокладок и уплотнителей.
Установка насоса на место с укреплением.
Присоединение к трубопроводу. Опробование насоса.
17 | Ремонт (ревизия и притирка) кранов | кран | Вытаскивание сальника и старой набивки. Новая набив- |  | 7.59
| пробкового типа |  | ка сальника. Постановка сальника на место. Притирка
пробкового крана.
18 | Ремонт (ревизия и притирка) кранов | кран | Вытаскивание сальника и старой набивки. Новая набив- |  | 5.48
| вентильного типа |  | ка сальника. Постановка сальника на место. Притирка
клапана или смена прокладки клапана.
| Наименование работ | Ед.изм. | Состав работы |  | Цена без НДС, руб.
19 | Перегруппировка секций старого | секция | Отсоединение секций. Прочистка и промывка секций |  | 67.42
| радиатора (до 7 секций) или замена |  | Перегруппировка или замена секций с присоединени-
| его средних секций |  | ем на новых прокладках.
20 | Добавление крайней секции к радиатору | секция | Вывертывание радиаторной пробки. Прочистка и про - |  | 43.19
мывка секции. Присоединение секции с ввертыванием
радиаторной пробки.
21 | Снятие крайних секций радиатора | секция | Вывертывание радиаторной пробки. Отсоединение |  | 31.82
секции радиатора. Прочистка и промывка секции.
Постановка радиаторной пробки.
22 | Прочистка и промывка радиаторов на |  | Отсоединение радиаторных пробок. Ввертывание
| месте до 7 секций, в группе | радиатор | пробки со шлангом. Присоединение компрессора и |  | 40.24
шланга к стояку. Продувка. Отсоединение компрес-
сора. Установка пробок.
23 | Прочистка и промывка радиаторов на |  | Отсоединение радиаторных пробок. Ввертывание
| месте свыше 7 секций, в группе | радиатор | пробки со шлангом. Присоединение компрессора и |  | 51.62
шланга к стояку. Продувка. Отсоединение компрес-
сора. Установка пробок.
24 | Демонтаж ручных насосов | насос | Отсоединение насоса со снятием его с креплений. |  | 31.61
25 | Отсоединение и снятие с места | радиатор | Отсоединение и снятие прибора. |  | 24.65
радиатора до 7 секций, в группе
26 | Отсоединение и снятие с места | радиатор | Отсоединение и снятие прибора. |  | 31.18
радиатора свыше 7 секций, в группе
27 | Разборка стальных трубопроводов | м | Снятие креплений, труб, свертывание арматуры и |  | 6.53
| диаметром до 32 мм |  | соединительных частей.
28 | Разборка стальных трубопроводов | м | Перерезка труб на месте. Снятие креплений, труб, свер- |  | 7.59
| диаметром до 50 мм при помощи сварки |  | тывание арматуры и соединительных частей.
29 | Разборка стальных трубопроводов | м | Снятие креплений, труб, свертывание арматуры и |  | 9.48
| диаметром до 50 мм |  | соединительных частей.
30 | Установка микровоздушников на отопи- | кран | Снятие пробки. Установка футорки. Установка микро- |  | 8.64
| тельных приборах |  | воздушника.
31 | Замена микровоздушников на отопи- | кран | Снятие старого микровоздушника и установка нового. |  | 5.27
тельных приборах
32 | Смена отопительного прибора | прибор | Откручивание резьбовых соединений. Установка нового |  | 49.3
отопительного прибора.
33 | Смена участков трубопроводов централь- |  | Вырезка подлежащего замене участка трубопровода.
| ного отопления, холодного и горячего |  | Заготовка трубы необходимого диаметра. Очистка
| водоснабжения различной длины (от 0,5 | м | торцов кромок и прилегающих к ним участков от грязи, |  | 31.61
| метра до 10 метров) при образовании в |  | масел, ржавчины и т.д. Разделка кромок под сварку.
них течи с применением газосварки,
электросварки
| Главный экономист |  | Подлещук Э.А.
Исп.Войтехович В.И.